## Main_board
Line # | Name | Description | Designator | Footprint | Manufacturer 1 | Manufacturer Part Number 1 | Manufacturer Lifecycle 1 | Supplier 1 | Supplier Part Number 1 | Supplier Unit Price 1 | Supplier Subtotal 1
| 100nF | SMT Capacitor | C100, C101, C104, C108, C109, C110, C113, C115, C116, C119, C121, C123, C202, C206, C209, C210, C211, C212, C213, C301, C303, C305, C307, C311, C312, C313, C314, C401, C403, C404, C405, C406, C407, C408, C500, C501, C502, C503, C504, C505, C506, C507, C600_1, C600_2, C600_3, C600_4, C601_1, C601_2, C601_3, C601_4, C604_1, C604_2, C604_3, C604_4, C605_1, C605_2, C605_3, C605_4 | CAP 0603
| 10uF | SMT Capacitor | C102, C111, C117 | CAP 1206
| 22pF | SMT Capacitor | C103 | CAP 0603
| 22uF | SMT Capacitor | C105, C114, C120 | CAP 1206
| 1uF | SMT Capacitor | C106, C122, C201, C310 | CAP 0603
| 47uF | SMT Polarised Capacitor | C107, C602_1, C602_2, C602_3, C602_4, C603_1, C603_2, C603_3, C603_4 | CAP ALSMD ELEC 6.6MM H5.7MM
| 18pF | SMT Capacitor | C112, C118 | CAP 0603
| 4.7uF | SMT Capacitor | C124, C214, C315, C409 | CAP 1206
| 10uF | SMT Capacitor | C200, C300, C306, C308, C400 | CAP 0603
| 10nF | SMT Capacitor | C203, C204, C205, C304, C309, C402 | CAP 0603
| 2.2uF | SMT Capacitor | C207, C208 | CAP 0603
| 12.5pF | SMT Capacitor | C215, C216 | CAP 0603
| 12pF | SMT Capacitor | C217, C218 | CAP 0603
| 2.2nF | SMT Capacitor | C302 | CAP 0603
| 10pF | SMT Capacitor | C316, C317, C410, C411 | CAP 0603
|  | Rectifier Diode | D100, D200, D201, D300, D400, D401, D500 | Bourns DO214AC SMA - duplicate
|  | Rectifier Diode | D202, D203 | SOD323HP
| 5V | Zener Diode | D600_1, D600_2, D600_3, D600_4 | Bourns DO214AC SMA
| 12V | Zener Diode | D601_1, D601_2, D601_3, D601_4 | Bourns DO214AC SMA
| MOSFET N-CH |  | IC600_1, IC600_2, IC600_3, IC600_4, IC601_1, IC601_2, IC601_3, IC601_4 | SOT-23
| Display_MCU |  | J200 | 2167010409
| USB_carrier |  | J201 | 2167010409
| IMU2 |  | J300 | SAMTEC_DWM-08-X-X-S-X
| SWD |  | J400, J500 | AMPHENOL_20021121-00006C1LF
| Lidar_carrier |  | J600_1, J600_2, J600_3, J600_4 | 2167010209
| 1.5uH | SMT Inductor | L100 | IND 0806_2016
| 6.8uH | SMT Inductor | L101, L102 | IND 0806_2016
| Red |  | LED400 | LED_0603
| Green |  | LED401 | LED_0603
| AO4485 | MOSFET P-CH 40V 10A 8SOIC | Q100, Q101 | ALPHAOMEGA SO8 SOP-8L AO4485 | Alpha & Omega Semiconductor | AO4485 | Volume Production | Digikey | 785-1551-1-ND | 1.03 | 2.06
| NPN |  | Q102, Q400 | SOT-23
| Double N mos |  | Q200, Q201, Q202 | TI SOT-563 DRL
| 14.3K | Resistor | R100 | RES 0603
| 220K | Resistor | R101 | RES 0603
| 100K | Resistor | R102, R107, R113, R117, R213, R219, R307, R311, R313, R413, R415 | RES 0603
| 30K | Resistor | R103, R105, R110, R116 | RES 0603
| 10K | Resistor | R104, R106, R109, R115, R200, R201, R202, R203, R204, R206, R208, R210, R211, R212, R214, R215, R216, R217, R218, R220, R221, R300, R301, R302, R305, R312, R400, R403, R405, R411, R412, R414, R500, R502, R600_1, R600_2, R600_3, R600_4, R601_1, R601_2, R601_3, R601_4, R604_1, R604_2, R604_3, R604_4, R605_1, R605_2, R605_3, R605_4 | RES 0603
| 243K | Resistor | R108 | RES 0603
| 100R | Resistor | R111, R303, R304, R306, R401, R406, R407, R408, R501, R503, R602_1, R602_2, R602_3, R602_4, R603_1, R603_2, R603_3, R603_4 | RES 0603
| 1K | Resistor | R112 | RES 0603
| 270K | Resistor | R114 | RES 0603
| 5.1K | Resistor | R205, R207, R309, R310, R409, R410 | RES 0603
| 22K | Resistor | R209 | RES 0603
| 300R | Resistor | R308, R606_1, R606_2, R606_3, R606_4, R607_1, R607_2, R607_3, R607_4 | RES 0603
| 36K | Resistor | R402 | RES 0603
| 1.5K | Resistor | R404 | RES 0603
| 100R | Resistor | R608_1, R608_2, R608_3, R608_4 | RES 1206
| 300R | Resistor | R609_1, R609_2, R609_3, R609_4 | RES 1206
| Open | Circuit Breaker | SB200, SB201, SB300, SB301, SB302, SB400, SB401, SB500 | SB_0603
| RES_Button |  | SW200, SW300, SW400 | PTS636SM50JSMTRLFS
| Debug_select |  | SW500 | SW_JS202011JCQN
| TPS51386 |  | U100 | VREG_TPS51386RJNR
| TPS563203DRLR |  | U101, U102 | TI SOT-563 DRL
| LDL212PV33R |  | U103 | SON50P200X200X80-7N-D
| STM32F413RGT6 | IC MCU 32BIT 1MB FLASH 64LQFP | U200 | QFP50P1200X1200X165-64N
| TVC |  | U201, U302, U400 | DIODES SOT-23-6 W6
| STM32F103C4T6A | ARM Cortex-M3 32-bit MCU, 16 KB Flash, 6 KB Internal RAM, 37 I/Os, 48-pin LQFP, -40 to 85 degC, Tray | U300 | TI PQFP-48 PAG0048A
| MPU-6050 | 3-Axis Gyroscope, Accelerometer and a Digital Motion Processor(TM) (DMP), 2.375 to 3.46 V, -40 to 85 degC, 24-Pin QFN, RoHS, Tape and Reel | U301 | IS-QFN-24_V
| STM32F103CBT6 | ARM Cortex-M3 32-bit MCU, 128 KB Flash, 20 KB Internal RAM, 37 I/Os, 48-pin LQFP, -40 to 85 degC, Tray | U401 | TI PQFP-48 PAG0048A
| TVC |  | U402, U403, U500, U501 | SOT95P275X110-6N - duplicate - duplicate
| Switch |  | U502, U503, U504, U505, U506 | PI3USB221AZUAEX
| MX1508 |  | U600_1, U600_2, U600_3, U600_4 | TI SOP-16 D
| 8MHz | SMT Crystal | Y200, Y300, Y400 | XTAL_ECS-80-10-33-CHN-TR3
| 32.768Hz | SMT Crystal | Y201 | Crystal_32.768